## MICRO
Engine Type: | MICRO
Variables | Value | Inputs | Value | Unit
alpha | -0.0065 | Temperature | 25 | °C
beta | 5.2559 | Altitude | 100 | m
Rs | 287.053 | Pressure | 1010 | mbar
Tref | 288.15 | Umidity | 50 | %
densityAirRef1 | 1.225
heightRef1 | 9685
heightRef2 | 2038.5
href | 0 | pow | 99808.273
pd | 611.213 | exp | 1.159
pdRef1 | 17.5043 | exp_log | 0.064099
pdRef2 | 241.2
pref | 101325
rotax_costant | 0.37733
engine_spec | 110
engine_spec_new | 111
OLD CONFIG
Mainjet size | 108.4988
NEW CONFIG
Mainjet size | 109.4852

## MINI
Engine Type: | MINI
Variables | Value | Inputs | Value | Unit
alpha | -0.0065 | Temperature | 25 | °C
beta | 5.2559 | Altitude | 100 | m
Rs | 287.053 | Pressure | 1010 | mbar
Tref | 288.15 | Umidity | 50 | %
densityAirRef1 | 1.225
heightRef1 | 9685
heightRef2 | 2038.5
href | 0 | pow | 99808.273
pd | 611.213 | exp | 1.159
pdRef1 | 17.5043 | exp_log | 0.064099
pdRef2 | 241.2
pref | 101325
rotax_costant | 0.37733
engine_spec | 115
engine_spec_new | 117
OLD CONFIG
Mainjet size | 113.4306
NEW CONFIG
Mainjet size | 115.4033

## JUNIOR
Engine Type: | JUNIOR
Variables | Value | Inputs | Value | Unit
alpha | -0.0065 | Temperature | 25 | °C
beta | 5.2559 | Altitude | 100 | m
Rs | 287.053 | Pressure | 1010 | mbar
Tref | 288.15 | Umidity | 50 | %
densityAirRef1 | 1.225
heightRef1 | 9685
heightRef2 | 2038.5
href | 0 | pow | 99808.273
pd | 611.213 | exp | 1.159
pdRef1 | 17.5043 | exp_log | 0.064099
pdRef2 | 241.2
pref | 101325
rotax_costant | 0.37733
engine_spec | 129
Mainjet size | 127.2395

## SENIOR
Engine Type: | SENIOR
Variables | Value | Inputs | Value | Unit
alpha | -0.0065 | Temperature | 25 | °C
beta | 5.2559 | Altitude | 100 | m
Rs | 287.053 | Pressure | 1010 | mbar
Tref | 288.15 | Umidity | 50 | %
densityAirRef1 | 1.225
heightRef1 | 9685
heightRef2 | 2038.5
href | 0 | pow | 99808.273
pd | 611.213 | exp | 1.159
pdRef1 | 17.5043 | exp_log | 0.064099
pdRef2 | 241.2
pref | 101325
rotax_costant | 0.37733
engine_spec | 128
Mainjet size | 126.2532

## DD2
Engine Type: | DD2
Variables | Value | Inputs | Value | Unit
alpha | -0.0065 | Temperature | 25 | °C
beta | 5.2559 | Altitude | 100 | m
Rs | 287.053 | Pressure | 1010 | mbar
Tref | 288.15 | Umidity | 50 | %
densityAirRef1 | 1.225
heightRef1 | 9685
heightRef2 | 2038.5
href | 0 | pow | 99808.273
pd | 611.213 | exp | 1.159
pdRef1 | 17.5043 | exp_log | 0.064099
pdRef2 | 241.2
pref | 101325
rotax_costant | 0.37733
engine_spec | 136
engine_spec_new | 132
OLD CONFIG
Mainjet size | 134.144
NEW CONFIG
Mainjet size | 130.1986